## Výkaz výmer - fasáda
VÝKAZ VÝMER - FASÁDA
Stavba: OPRAVA A MAĽBA FASÁDY - Trojičné námestie 11
Objekt: Trojičné námestie 11
Objednávateľ: Mesto Trnava vz. STEFE Trnava, s.r.o.
Zhotoviteľ: .................................... |  |  | Spracoval: ...................................
Miesto: Trojičné námestie 11, Trnava |  |  | Dátum: ...........................
Č. | Popis | MJ | Množstvo celkom | Cena jednotková | Cena celkom bez DPH
1 | 3 | 4 | 5 | 6 | 7
Práce a dodávky HSV
Úpravy povrchov, podlahy, osadenie
1 | Očistenie a obrúsenie kamenných prvkov fasády - 3 ks orámovaní gotických otvorov a kamenné krakorce (konzoly) arkiera | m2 | 5 |  | 0
2 | Reštaurátorské ošetrenie (plombovanie, impregnácia - farebné zjednotenie kamenných prvkov fasády) - 3 ks orámovaní gotických otvorov a kamenné krakorce (konzoly) arkiera | m2 | 5 |  | 0
3 | Omietka a štukatérske vyspravenie ríms, prebrúsenie ríms | m2 | 39.35 |  | 0
4 | Príprava vonkajšieho podkladu stien SanMarco (alebo KEMA) - lokálny hĺbkový penetračný náter po odstránení polystyrénových dosiek na časti fasády | m2 | 7 |  | 0
5 | Vonkajšia priedušná vápenná omietka stien SanMarco (alebo KEMA), ručné nanášanie, hr. 30-50 mm - lokálne nanesenie omietky po odstránení polystyrénových dosiek, vrátane štukatérskych prác - rebrovania a prípadného použitia murárskej sieťky | m2 | 7 |  | 0
6 | Vysprávky fasády, opravy vonkajších omietok fasády a lokálnych trhlín (maliarske a murárske vysprávky) - vonkajšia omietka stien SanMarco priedušná (alebo KEMA), ručné nanášanie - 20% plochy fasády | m2 | 65.02 |  | 0
7 | Príprava vonkajšieho podkladu stien SanMarco (alebo KEMA) - penetrácia | m2 | 325.095 |  | 0
8 | Fasádny náter SanMarco (alebo KEMA), priedušný, dvojnásobný - fabra fasády zelená; svetlosivá - rímsy; šambrány a pasparty okolo okien; soklel - tmavo sivá odolná farba | m2 | 325.095 |  | 0
9 | Wapkovanie fasády | m2 | 325.095 |  | 0
10 | Montáž kovovej mriežky s vetracími otvormi v priestore anglickéhho dvorca | ks | 4 |  | 0
11 | Kovová mriežka s vetracími otvormi, rozm cca. 600x400 mm | ks | 4 |  | 0
Ostatné konštrukcie a práce-búranie
12 | Montáž lešenia ľahkého pracovného radového s podlahami šírky od 0,80 do 1,00 m, výšky do 10 m | m2 | 354.15 |  | 0
13 | Príplatok za prvý a každý ďalší i začatý mesiac použitia lešenia ľahkého pracovného radového s podlahami šírky od 0,80 do 1,00 m, výšky do 10 m | m2 | 354.15 |  | 0
14 | Demontáž lešenia ľahkého pracovného radového s podlahami šírky nad 0,80 do 1,00 m, výšky do 10 m | m2 | 354.15 |  | 0
15 | Otlčenie vonkajších omietok (popraskané, vyduté, poškodené omietky) - 20 % plochy fasády | m2 | 65.02 |  | 0
16 | Odstránenie lokálneho obloženia fasády polystyrénovými doskami hr. 30 - 50 mm | m2 | 7 |  | 0
17 | Odvoz a likvidácia odpadov na skládku | súb. | 1 |  | 0
18 | Odvoz sutiny a vybúraných hmôt na skládku za každý ďalší 1 km - 5 km | súb. | 1 |  | 0
19 | Vnútrostavenisková doprava sutiny a vybúraných hmôt do 10 m | súb. | 1 |  | 0
20 | Vnútrostavenisková doprava sutiny a vybúraných hmôt za každých ďalších 5 m | súb. | 1 |  | 0
Práce a dodávky PSV
Konštrukcie klampiarske - výmena zvodových rúr, parapety
21 | Demontáž oplechovania parapetov rš od 100 do 350 mm - 7ks (na prízemí) | m | 8.4 |  | 0
22 | Oplechovanie parapetov z pozinkovaného Pz plechu, komplet, rš. cca 350 mm, f. čierna (na prízemí) - montáž + materiál | m | 8.4 |  | 0
23 | Demontáž 2 ks zvodových rúr | m | 20 |  | 0
24 | Montáž zvodových rúr z titánzinkového TiZn plechu, kruhové s priemerom 60 - 150 mm - 2 ks, farba čierna, komplet vrátene odskokov a objímok | m | 20 |  | 0
25 | Rúra zvodová TZZR 120 titán-zinok, menovitá svetlosť 120 mm, KJG - 2 ks | m | 20 |  | 0
26 | Presun hmôt pre konštrukcie klampiarske v objektoch výšky nad 6 do 12 m | t | 0.054 |  | 0
Dokončovacie práce - nátery
27 | Nátery klampiarskych konštrukcií - oplechovania ríms, striešky arkiera, oplechovania štítového múru, základný náter, 2 x hlavný náter, farba čierna | m2 | 30 |  | 0
Dokončovacie práce - maľby
28 | Oblepenie soklov, stykov, okrajov a iných zariadení, okien, dverí | Súb. | 1 |  | 0
29 | Prebrúsenie a oprášenie hrubozrnných povrchov výšky nad 3,80 m - Sokel fasády | m2 | 18.7 |  | 0
30 | Prebrúsenie a oprášenie hrubozrnných povrchov výšky nad 3,80 m - Fasáda | m2 | 306.395 |  | 0
31 | Zakrývanie otvorov na fasáde | m2 | 46.08 |  | 0
Elektromontáže
32 | Prekládka svetelnej reklamy na fasáde budovy - demontáž a spätná montáž | ks | 1 |  | 0
| Cena bez DPH |  |  |  | 0
| DPH 20% |  |  |  | 0
| Cena spolu vrátane DPH |  |  |  | 0