## Výkaz výmer - oceľové schodisko
VÝKAZ VÝMER
Stavba: Rekonštrukcia oceľového schodiska - Limbová 11
Objekt: Limbová 11
Objednávateľ: Mesto Trnava, v.z. STEFE Trnava, s.r.o.
Zhotoviteľ: ............................... |  |  | Spracoval: ..........................
Miesto: Limbová 11 (Kórejské stredisko), Trnava |  |  | Dátum: ........................
Č. | Popis | MJ | Množstvo celkom | Cena jednotková | Cena celkom
1 | 3 | 4 | 5 | 6 | 7
Práce a dodávky HSV
Úpravy povrchov, podlahy, osadenie
1 | Príprava vonkajšieho podkladu stien, Penetrácia hĺbková | m2 | 10 |  | 0
2 | Fasádna farba biela - maľba schodiskového múrika a okolo schodiskových stupňov, vrátane drobných vysprávok | m2 | 10 |  | 0
3 | Montáž mrazuvzdornej, protišmykovovej dlažby na vrchnej podeste, hr. 8 mm | m2 | 9.57 |  | 0
4 | Dlažba mrazuvzdorná, protišmyková, hr. 8 mm (materiál) | m2 | 9.57 |  | 0
5 | Montáž soklíku lepeného na plech atikového múrika na vrchnej podeste, výšky 8 cm | m | 6.2 |  | 0
6 | Soklík lepený na atikový plech múrika, výšky 8 cm | m2 | 0.496 |  | 0
7 | Nivelačná stierka podlahová KNAUF hrúbky 3 mm, v spráde, na vrchnej podeste | m2 | 9.57 |  | 0
Ostatné konštrukcie a práce-búranie
8 | Odvoz sutiny a vybúraných hmôt na skládku | súb. | 1 |  | 0
Práce a dodávky PSV
Konštrukcie doplnkové kovové
9 | Navarenie vertikálneho plechu medzi strriešky zastrešujúce schodisko, rozm cca. 2x1,5m | m2 | 3 |  | 0
10 | Plech trapézový pozinkovaný, hr. 1,25 mm, MASLEN (materiál) | m2 | 3 |  | 0
11 | Montáž schodov - oceľové pozinkované podlahové rošty, protišmyková úprava, osadených na oceľovú konštrukciu zváraním, rozm. stupňa: 190,5 x 33 cm; (montáž+materiál) | ks | 23 |  | 0
12 | Demontáž oceľových podlahových roštov (pororoštov) 24 ks a podesty 1 ks | ks | 25 |  | 0
13 | Demontáž a spätná montáž zábradlia schodiskového, dl. 4 m, vrátane privarenia na stenu | m | 4 |  | 0
14 | Montáž podesty - oceľový pozinkovaný podlahový rošt, protišmyková úprava, (montáž+materiál), rozm. 190,5x190 cm | ks | 1 |  | 0
15 | Presun hmôt pre kovové stavebné doplnkové konštrukcie | súb. | 1 |  | 0
Podlaha vrchnej podesty
16 | Prípravné práce - zametanie podkladu, penetrovanie, prebrúsenie podkladu brúskou na betón (zbrúsenie cca 7-10 mm) | m2 | 9.57 |  | 0
Nátery
17 | Nátery dvojnásobné antikorózne, ochranné 2 ks oceľových nosníkov schodiska, vrátane brúsenia nosníkov od korózie, nosník dl. 9 m | m2 | 26 |  | 0
| CENA CELKOM BEZ DPH |  |  |  | 0
| DPH 20 % |  |  |  | 0
| CENA CELKOM VRÁTANE DPH 20% |  |  |  | 0