## 1 šatňa zamest.
VÝKAZ VÝMER Č.1 - šatňa zamestnanci
Stavba: Rekonštrukcia umyvární, hygienických zariadení a šatní pre deti, prístavba šatne v MŠ V Jame 27
Objekt: MŠ V Jame 27
Objednávateľ: STEFE Trnava, vz. Mesto Trnava
Zhotoviteľ: |  |  | Spracoval: ....................................
Miesto: MŠ V Jame 27, Trnava |  |  | Dátum: .........................
Č. | Popis | MJ | Množstvo celkom | Cena jednotková | Cena celkom
1 | 3 | 4 | 5 | 6 | 7
Práce a dodávky HSV
Úpravy povrchov, podlahy, osadenie
1 | Silikónovanie záchodu, umývadla | m | 1.5
2 | Zhotovenie jednonásobného penetračného náteru pre potery a stierky | m2 | 3.87
3 | Penetračný náter na báze disperzie, Baumit Grund, 25 kg | kg | 0.598
4 | Samonivelačný poter - hmota PCI Price Color NC 510 hr. 3 mm | m2 | 3.87
Ostatné konštrukcie a práce-búranie
5 | Vyčistenie a umytie dotknutých priestorov | m2 | 3.87
6 | Búranie dlažieb, bez podklad. lôžka z xylolit., alebo keramických dlaždíc hr. do 10 mm, -0,02000t, vrátane schodíka | m2 | 0.935
7 | Odsekanie a odobratie stien z obkladačiek vnútorných nad 2 m2, -0,06800t | m2 | 13.65
8 | Odvoz sutiny a vybúraných hmôt na skládku do 1 km | t | 1.02
9 | Odvoz sutiny a vybúraných hmôt na skládku za každý ďalší 1 km - 5.km | t | 1.02
10 | Vnútrostavenisková doprava sutiny a vybúraných hmôt do 10 m | t | 1.02
11 | Vnútrostavenisková doprava sutiny a vybúraných hmôt za každých ďalších 5 m | t | 1.02
Presun hmôt HSV
12 | Presun hmôt pre budovy (801, 803, 812), zvislá konštr. z tehál, tvárnic, z kovu výšky do 6 m | t | 0.031
Práce a dodávky PSV
Izolácie proti vode a vlhkosti
13 | Jednozlož. hydroizolačná hmota CEMIX, kúpeľňová hydroizolácia dvojnásobná, ozn. I03 vodorová | m2 | 3.87
14 | Jednozlož. hydroizolačná hmota CEMIX, kúpeľňová hydroizolácia dvojnásobna, ozn. I03 zvislá | m2 | 5.3
Zdravotech. vnútorná kanalizácia
15 | Demontáž vpustu podlahového z kyselinovzdornej kameniny DN 70, -0,02756t | ks | 1
16 | Montáž podlahového vpustu s vodorovným odtokom DN 75 | ks | 1
17 | Podlahový vpust HL80.1, (0,5 l/s), variabilný odtok DN 50/75, mriežka nerez 115x115 mm, PP/PE - podlahový vpust - gulička pre sprchu | ks | 1
18 | Demontáž zápachovej uzávierky do DN 70, -0,00310t | ks | 1
Zdravotechnika - zariaď. predmety
19 | Demontáž záchoda odsávacieho alebo kombinačného, -0,03420t | súb. | 1
20 | Montáž záchodovej misy kombinovanej s rovným odpadom | súb. | 1
21 | Oprava umývadla, spätná montáž umývadla, vrátane spätnej montáže konzol | ks | 1
22 | Demontáž batérie drezovej, umývadlovej nástennej, -0,0026t | súb. | 1
23 | Montáž batérie umývadlovej a drezovej nástennej pákovej, alebo klasickej | ks | 1
24 | Demontáž batérie vaňovej, sprchovej nástennej, -0,00225t | ks | 1
25 | Montáž batérie sprchovej nástennej, držiak sprchy s nastaviteľnou výškou sprchy | ks | 1
26 | Montáž batérie sprchovej nástennej, držiak sprchy s pevou výškou sprchy | ks | 1
27 | Držiak sprchy CUBITO na ručnú sprchu, chróm, JIKA | ks | 1
28 | Montáž zápachovej uzávierky pre zariaďovacie predmety, umývadlová do D 50 (podomietková) | ks | 2
29 | Zápachová uzávierka HL137/40, 5/4˝ pripojenie prevlečná matica, odtok 137/40 ležatý, DN40, umývadlá s krycou ružicou odtoku DN 40, PP | ks | 1
Konštrukcie - drevostavby
30 | Sadrokartónová inštalačná predstena, vrátane revíznych dvierok, pre sanitárne zariadenia, RBI 12,5 mm - kapotáž rozvodov | m2 | 2.55
31 | Montáž SDK dosiek jednoduché opláštenie pre podhľad KNAUF D116, zavesená kca profil UA | m2 | 2.55
32 | Sadrokartónová doska GKF-I hr.12,5 mm | m2 | 2.678
33 | Presun hmôt pre drevostavby v objektoch výšky do 12 m | t | 0.123
34 | Presun hmôt pre sádrokartónové konštrukcie v objektoch výšky do 7 m | t | 0.123
Podlahy z dlaždíc
35 | Montáž podláh z dlaždíc gres kladených do malty v obmedzenom priestore veľ. 300 x 300 mm, vrátane schodíka | m2 | 4.04
36 | TAURUS INDUSTRIAL dlaždice, rozmer 298x298x15 mm, protišmyková úprava, (farbu vyberá objednávateľ) | m2 | 4.04
Podlahy povlakové
37 | Odstránenie povlakových podláh z nášľapnej plochy lepených bez podložky, -0,00100t | m2 | 3.105
38 | Zametanie podkladu pred kladením povlakovýck podláh | m2 | 4.04
Dokončovacie práce a obklady
39 | Montáž obkladov vnútor. stien z obkladačiek kladených do tmelu flexibilného veľ. 200x400 mm, steny v=1,5m, sprcha v =2,0 m | m2 | 15.2
40 | BOTANICA obkladačka, rozmer 250x450x8 mm, (farbu vyberá objednávateľ) | m2 | 15.504
41 | Škárovnie obkladov a dlažieb | m2 | 19.24
42 | Škárovacia hmota CERESIT CE 33 (dlažba+obklad - spotr. 0,3 kg/m2) | kg | 5.721
Nátery
43 | Nátery kov.stav.doplnk.konštr. syntetické na vzduchu schnúce dvojnás. 1x s emailov. - 105µm - náter dverovej zárubne | m2 | 1
Dokončovacie práce - maľby
44 | Prebrúsenie a oprášenie jemnozrnných povrchov výšky nad 3,80 m | m2 | 17.92
45 | Penetrovanie jednonásobné jemnozrnných podkladov výšky do 3,80 m | m2 | 17.92
46 | Maľby z maliarskych zmesí Primalex, Farmal, ručne nanášané dvojnásobné základné na podklad jemnozrnný výšky do 3,80 m | m2 | 17.92
47 | Oprava stierky stien v rozsahu 10 % výšky do 3,80 m | m2 | 17.92
Práce a dodávky M
Elektromontáže
48 | Jednopólový spínač - radenie 1, nástenný pre prostredie obyčajné alebo vlhké vrátane zapojenia | ks | 1
49 | Spínač jednopólový plastový, f. biela | ks | 1
50 | Zapojenie svietidlá IP20/40, 1 svetelný zdroj, závesného modulárneho, interierového s lineárnou žiarivkou | ks | 1
51 | Svietidlo interiérové žiarivkové stropné 1x26W, IP20, EVG | ks | 1
52 | Demontáž-spínač nástenný jednopólový pre prostredie obyčajné | ks | 1
53 | Demontáž svietidla - žiarovkové bytové stropné prisadené 1 zdroj so sklom | ks | 1
Cena celkom bez DPH

## 2 umyváreň riaditeľ.
VÝKAZ VÝMER Č.2 - umyváreň riaditeľka
Stavba: Rekonštrukcia umyvární, hygienických zariadení a šatní pre deti, prístavba šatne v MŠ V Jame 27
Objekt: MŠ V Jame 27
Objednávateľ: STEFE Trnava, vz. Mesto Trnava
Zhotoviteľ: |  |  | Spracoval: ....................................
Miesto: MŠ V Jame 27, Trnava |  |  | Dátum: .........................
Č. | Popis | MJ | Množstvo celkom | Cena jednotková | Cena celkom
1 | 3 | 4 | 5 | 6 | 7
Práce a dodávky HSV
Úpravy povrchov, podlahy, osadenie
1 | Silikónovanie záchodu, umývadla | m | 1.5
2 | Zhotovenie jednonásobného penetračného náteru pre potery a stierky | m2 | 1.44
3 | Penetračný náter na báze disperzie, Baumit Grund, 25 kg | kg | 0.222
4 | Samonivelačný poter - hmota PCI Price Color NC 510 hr. 3 mm | m2 | 1.44
Ostatné konštrukcie a práce-búranie
5 | Vyčistenie a umytie dotknutých priestorov | m2 | 1.44
6 | Odsekanie a odobratie stien z obkladačiek vnútorných nad 2 m2, -0,06800t | m2 | 6.3
7 | Odvoz sutiny a vybúraných hmôt na skládku do 1 km | t | 0.482
8 | Odvoz sutiny a vybúraných hmôt na skládku za každý ďalší 1 km - 5.km | t | 0.482
9 | Vnútrostavenisková doprava sutiny a vybúraných hmôt do 10 m | t | 0.482
10 | Vnútrostavenisková doprava sutiny a vybúraných hmôt za každých ďalších 5 m | t | 0.482
Presun hmôt HSV
11 | Presun hmôt pre budovy (801, 803, 812), zvislá konštr. z tehál, tvárnic, z kovu výšky do 6 m | t | 0.011
Práce a dodávky PSV
Izolácie proti vode a vlhkosti
12 | Jednozlož. hydroizolačná hmota CEMIX, kúpeľňová hydroizolácia dvojnásobná, ozn. I03 vodorová | m2 | 1.44
Zdravotech. vnútorná kanalizácia
13 | Montáž vetracej hlavice pre HT potrubie DN 100 - ukončenie potrubia (vetracia hlavica) | ks | 1
14 | Hlavica vetracia HT DN 100 - PP systém pre rozvod vnútorného odpadu, PIPELIFE - ukončenie potrubia (vetracia hlavica) | ks | 1
15 | Demontáž zápachovej uzávierky do DN 70, -0,00310t | ks | 1
Zdravotechnika - zariaď. predmety
16 | Demontáž záchoda odsávacieho alebo kombinačného, -0,03420t | súb. | 1
17 | Montáž záchodovej misy kombinovanej s rovným odpadom | súb. | 1
18 | Oprava umývadla, spätná montáž umývadla, vrátane spätnej montáže konzol | ks | 1
19 | Demontáž batérie drezovej, umývadlovej nástennej, -0,0026t | súb. | 1
20 | Montáž batérie umývadlovej a drezovej nástennej pákovej, alebo klasickej | ks | 1
21 | Montáž zápachovej uzávierky pre zariaďovacie predmety, umývadlová do D 50 (podomietková) | ks | 2
22 | Zápachová uzávierka HL137/40, 5/4˝ pripojenie prevlečná matica, odtok 137/40 ležatý, DN40, umývadlá s krycou ružicou odtoku DN 40, PP | ks | 1
Ústredné kúrenie, vykurov. telesá
23 | Vykurovacie telesá liatinové tlakové skúšky vodou telies článkových | m2 | 0.96
24 | Demontáž a spätná montáž vykurovacieho telesa liatinového do 1500mm | ks | 1
25 | Vyčistenie vykurovacích telies prepláchnutím vodou oceľových alebo liatinových | m2 | 0.96
26 | Napustenie vody do vykurovacieho systému vrátane potrubia o v. pl. vykurovacích telies | m2 | 0.96
27 | Vypúšťanie vody z vykurovacích sústav o v. pl. vykurovacích telies | m2 | 0.96
28 | Presun hmôt pre vykurovacie telesá v objektoch výšky do 6 m | % | 0.323
Podlahy z dlaždíc
29 | Montáž podláh z dlaždíc gres kladených do malty v obmedzenom priestore veľ. 300 x 300 mm | m2 | 1.44
30 | TAURUS INDUSTRIAL dlaždice, rozmer 298x298x15 mm, protišmyková úprava, (farbu vyberá objednávateľ) | m2 | 1.44
Podlahy povlakové
31 | Odstránenie povlakových podláh z nášľapnej plochy lepených bez podložky, -0,00100t | m2 | 1.44
32 | Zametanie podkladu pred kladením povlakovýck podláh | m2 | 1.44
Dokončovacie práce a obklady
33 | Montáž obkladov vnútor. stien z obkladačiek kladených do tmelu flexibilného veľ. 200x400 mm, v= 1,5 m | m2 | 6.3
34 | BOTANICA obkladačka, rozmer 250x450x8 mm, (farbu vyberá objednávateľ) | m2 | 6.3
35 | Škárovanie odbkladov a dlažieb | m2 | 7.74
36 | Škárovacia hmota CERESIT CE 33 (dlažba+obklad - spotr. 0,3 kg/m2) | kg | 2.32
Dokončovacie práce - nátery
37 | Nátery kov.stav.doplnk.konštr. syntetické na vzduchu schnúce dvojnás. 1x s emailov. - 105µm - náter zárubne dverí | m2 | 1
38 | Nátery vykur.telies syntetické oceľ. radiátorov doskových dvojnás. 1x s emailovaním - 105µm - z oboch strán | m2 | 1.92
Dokončovacie práce - maľby
39 | Prebrúsenie a oprášenie jemnozrnných povrchov výšky nad 3,80 m | m2 | 8.34
40 | Penetrovanie jednonásobné jemnozrnných podkladov výšky do 3,80 m | m2 | 8.34
41 | Maľby z maliarskych zmesí Primalex, Farmal, ručne nanášané dvojnásobné základné na podklad jemnozrnný výšky do 3,80 m | m2 | 8.34
42 | Oprava stierky stien v rozsahu 10 % výšky do 3,80 m | m2 | 8.34
Práce a dodávky M
Elektromontáže
43 | Jednopólový spínač - radenie 1, nástenný pre prostredie obyčajné alebo vlhké vrátane zapojenia | ks | 1
44 | Spínač jednopólový plastový, f. biela | ks | 1
45 | Zapojenie svietidlá IP20/40, 1 svetelný zdroj, závesného modulárneho, interierového s lineárnou žiarivkou | ks | 1
46 | Svietidlo interiérové žiarivkové stropné 1x26W, IP20, EVG | ks | 1
47 | Demontáž-spínač nástenný jednopólový pre prostredie obyčajné | ks | 1
48 | Demontáž svietidla - žiarovkové bytové stropné prisadené 1 zdroj so sklom | ks | 1
Cena celkom bez DPH

## 3 Umyváreň chodba
VÝKAZ VÝMER Č.3 - umyváreň na chodbe pre zamestnancov
Stavba: Rekonštrukcia umyvární, hygienických zariadení a šatní pre deti, prístavba šatne v MŠ V Jame 27
Objekt: MŠ V Jame 27
Objednávateľ: STEFE Trnava, vz. Mesto Trnava
Zhotoviteľ: |  |  | Spracoval: ....................................
Miesto: MŠ V Jame 27, Trnava |  |  | Dátum: .........................
Č. | Popis | MJ | Množstvo celkom | Cena jednotková | Cena celkom
1 | 3 | 4 | 5 | 6 | 7
Práce a dodávky HSV
Úpravy povrchov, podlahy, osadenie
1 | Silikónovanie záchodu, umývadla | m | 1.5
2 | Zhotovenie jednonásobného penetračného náteru pre potery a stierky | m2 | 2.365
3 | Penetračný náter na báze disperzie, Baumit Grund, 25 kg | kg | 0.365
4 | Samonivelačný poter - hmota PCI Price Color NC 510 hr. 3 mm | m2 | 2.635
Ostatné konštrukcie a práce-búranie
5 | Vyčistenie a umytie dotknutých priestorov | m2 | 2.635
6 | Búranie dlažieb, z kamen., cement., terazzových, čadičových alebo keram. dĺžky , hr.nad 10 mm, -0,06500t | m2 | 2.365
7 | Odsekanie a odobratie stien z obkladačiek vnútorných nad 2 m2, -0,06800t | m2 | 10.26
8 | Odvoz sutiny a vybúraných hmôt na skládku do 1 km | t | 0.859
9 | Odvoz sutiny a vybúraných hmôt na skládku za každý ďalší 1 km - 5.km | t | 0.859
10 | Vnútrostavenisková doprava sutiny a vybúraných hmôt do 10 m | t | 0.859
11 | Vnútrostavenisková doprava sutiny a vybúraných hmôt za každých ďalších 5 m | t | 0.859
Presun hmôt HSV
12 | Presun hmôt pre budovy (801, 803, 812), zvislá konštr. z tehál, tvárnic, z kovu výšky do 6 m | t | 0.019
Práce a dodávky PSV
Izolácie proti vode a vlhkosti
13 | Jednozlož. hydroizolačná hmota CEMIX, kúpeľňová hydroizolácia dvojnásobná, ozn. I03 vodorová | m2 | 2.365
Zdravotech. vnútorná kanalizácia
14 | Demontáž zápachovej uzávierky do DN 70, -0,00310t | ks | 1
Zdravotechnika - zariaď. predmety
15 | Spätná montáž záchodovej misy s montážou sedadla a utesnením prívodu vody | ks | 1
16 | Oprava umývadla, spätná montáž umývadla, vrátane spätnej montáže konzol | ks | 1
17 | Demontáž batérie drezovej, umývadlovej nástennej, -0,0026t | súb. | 1
18 | Montáž batérie umývadlovej a drezovej nástennej pákovej, alebo klasickej | ks | 1
19 | Batéria umývadlová nástenná páková Lyra, výtokové rameno 210 mm, chróm, JIKA | ks | 1
20 | Montáž zápachovej uzávierky pre zariaďovacie predmety, umývadlová do D 50 (podomietková) | ks | 2
Konštrukcie stolárske
21 | Demontáž dverného krídla, dokovanie prahu dverí jednokrídlových, -0,00100t | ks | 2
22 | Montáž prahu dverí, jednokrídlových | ks | 2
23 | Prah dubový L=82 B=15 cm | ks | 2
Podlahy z dlaždíc
24 | Montáž podláh z dlaždíc gres kladených do malty v obmedzenom priestore veľ. 300 x 300 mm | m2 | 2.365
25 | TAURUS INDUSTRIAL dlaždice, rozmer 298x298x15 mm, protišmyková úprava, (farbu vyberá objednávateľ) | m2 | 2.365
Podlahy povlakové
26 | Zametanie podkladu pred kladením povlakovýck podláh | m2 | 2.365
Dokončovacie práce a obklady
27 | Škárovanie obkladov a dlažieb | m2 | 12.625
28 | Škárovacia hmota CERESIT CE 33 (dlažba+obklad - spotr. 0,3 kg/m2) | kg | 3.795
29 | Montáž obkladov vnútor. stien z obkladačiek kladených do tmelu flexibilného veľ. 200x400 mm | m2 | 10.26
30 | BOTANICA obkladačka, rozmer 250x450x8 mm, (farbu vyberá objednávateľ) | m2 | 10.26
Dokončovacie práce - nátery
31 | Nátery kov.stav.doplnk.konštr. syntetické na vzduchu schnúce dvojnás. 1x s emailov. - 105µm - zárubňe 2x | m2 | 2
Dokončovacie práce - maľby
32 | Prebrúsenie a oprášenie jemnozrnných povrchov výšky nad 3,80 m | m2 | 15.295
33 | Penetrovanie jednonásobné jemnozrnných podkladov výšky do 3,80 m | m2 | 15.295
34 | Zakrývanie podláh plachtou | m2 | 2.365
35 | Maľby z maliarskych zmesí Primalex, Farmal, ručne nanášané dvojnásobné základné na podklad jemnozrnný výšky do 3,80 m | m2 | 15.295
36 | Oprava stierky stien v rozsahu 10 % výšky do 3,80 m | m2 | 15.295
Práce a dodávky M
Elektromontáže
37 | Jednopólový spínač - radenie 1, nástenný pre prostredie obyčajné alebo vlhké vrátane zapojenia | ks | 2
38 | Spínač jednopólový plastový , f. biela | ks | 2
39 | Zapojenie svietidlá IP20/40, 1 svetelný zdroj, závesného modulárneho, interierového s lineárnou žiarivkou | ks | 2
40 | Svietidlo interiérové žiarivkové stropné 1x26W, IP20, EVG | ks | 2
41 | Demontáž-spínač nástenný jednopólový pre prostredie obyčajné | ks | 2
42 | Demontáž svietidla - žiarovkové bytové stropné prisadené 1 zdroj so sklom | ks | 2
Cena celkom bez DPH

## 4 Umyváreň DETI -1.trakt
VÝKAZ VÝMER Č.4
umyváreň, hygienické zariadenia, sklad deti 1. trakt
Stavba: Rekonštrukcia umyvární, hygienických zariadení a šatní pre deti, prístavba šatne v MŠ V Jame 27
Objekt: MŠ V Jame 27
Objednávateľ: STEFE Trnava, vz. Mesto Trnava
Zhotoviteľ: |  |  | Spracoval: ....................................
Miesto: MŠ V Jame 27, Trnava |  |  | Dátum: .........................
Č. | Popis | MJ | Množstvo celkom | Cena jednotková | Cena celkom
1 | 3 | 4 | 5 | 6 | 7
Práce a dodávky HSV
Zvislé a kompletné konštrukcie
Úpravy povrchov, podlahy, osadenie
1 | Príprava vnútorného podkladu stien BAUMIT, penetračný náter Baumit BetonKontakt + ostenia otvoru | m2 | 8.01
2 | Vnútorná omietka stien YTONG ľahčená, hr. 10 mm - omietka zamurovaného otvoru z oboch strán + ostenia otvoru | m2 | 8.01
3 | Silikónovanie záchodov, umývadiel, zrkadla | m | 11.35
4 | Zhotovenie jednonásobného penetračného náteru pre potery a stierky | m2 | 29.641
5 | Penetračný náter na báze disperzie, Baumit Grund, 25 kg | kg | 4.58
6 | Samonivelačný poter - hmota PCI Price Color NC 510 hr. 3 mm | m2 | 29.641
Ostatné konštrukcie a práce-búranie
7 | Vyčistenie a umytie dotknutých priestorov | m2 | 29.641
8 | Prikresanie rovných ostení, bez odstupu, po hrubom vybúraní otvorov, v murive tehl. na maltu, -0,05700t | m2 | 9.2
9 | Búranie dlažieb, bez podklad. lôžka z xylolit., alebo keramických dlaždíc hr. do 10 mm, -0,02000t - wc deti, wc dospelí, umyváreň, sprch. kút, sklad | m2 | 29.641
10 | Demontáž okien kovových, 1 bm obvodu - 0,005t - demontáž okna 2,7*1,9 m | m | 9.2
11 | Vysekanie rýh v akomkoľvek murive tehlovom na akúkoľvek maltu do hĺbky 30 mm a š. do 70 mm, -0,00400 t - vysekanie ryhy pre nové uloženie vodovod. potr.vo wc deti a wc zamest. | m | 6
12 | Odsekanie a odobratie stien z obkladačiek vnútorných nad 2 m2, -0,06800t | m2 | 29.085
13 | Odvoz sutiny a vybúraných hmôt na skládku do 1 km | t | 3.821
14 | Odvoz sutiny a vybúraných hmôt na skládku za každý ďalší 1 km - 5.km | t | 3.821
15 | Vnútrostavenisková doprava sutiny a vybúraných hmôt do 10 m | t | 3.821
16 | Vnútrostavenisková doprava sutiny a vybúraných hmôt za každých ďalších 5 m | t | 3.821
17 | Odstránenie azbestového potrubia a odvoz na skládku | súb. | 1
Presun hmôt HSV
18 | Presun hmôt pre budovy (801, 803, 812), zvislá konštr. z tehál, tvárnic, z kovu výšky do 6 m | t | 0.253
Práce a dodávky PSV
Izolácie proti vode a vlhkosti
19 | Jednozlož. hydroizolačná hmota CEMIX, kúpeľňová hydroizolácia dvojnásobná, ozn. I03 vodorová | m2 | 29.641
20 | Jednozlož. hydroizolačná hmota CEMIX, kúpeľňová hydroizolácia dvojnásobna, ozn. I03 zvislá | m2 | 5
Zdravotech. vnútorná kanalizácia
21 | Montáž vetracej hlavice pre HT potrubie DN 100 - ukončenie potrubia (vetracia hlavica) - wc zamest, upratovačka | ks | 2
22 | Hlavica vetracia HT DN 100 - PP systém pre rozvod vnútorného odpadu, PIPELIFE - ukončenie potrubia (vetracia hlavica) | ks | 2
23 | Demontáž vpustu podlahového z kyselinovzdornej kameniny DN 70, -0,02756t | ks | 1
24 | Montáž podlahového vpustu s vodorovným odtokom DN 75 | ks | 1
25 | Podlahový vpust HL80.1, (0,5 l/s), variabilný odtok DN 50/75, mriežka nerez 115x115 mm, PP/PE - podlahový vpust - gulička pre sprchu | ks | 1
26 | Demontáž zápachovej uzávierky do DN 70, -0,00310t - detské umývadlá | ks | 6
Zdravotechnika - vnútorný vodovod
27 | Demontáž potrubia z oceľových rúrok závitových do DN 25, -0,00213t - potrubie wc deti a wc dospelý | m | 6
28 | Oprava vodovodného potrubia závitového prepojenie doterajšieho potrubia DN 25 | ks | 2
29 | Montáž plasthliníkového potrubia RAUTITAN flex lisovaním D 25x3,5 - komplet - potrubie vo wc deti a wc dospelý | m | 6
30 | Univerzálna rúrka RAUTITAN flex 25x3,5 mm, 6 m tyč, materiál: polyetylén REHAU | m | 6
31 | Spojka obojstranne rovnaká RAUTITAN 25 PX, materiál: PPSU, REHAU | ks | 6
32 | Montáž plasthliníkovej nástenky Radopress lisovaním D 20 | ks | 6
33 | RADOPRESS nástenka predĺžená 20 - PeX/Al/PeX systém PIPELIFE | ks | 6
34 | Ochrana potrubia plstenými pásmi DN 25 | m | 6
35 | Izolácia potrubia- 22/13" MIRELON | m | 6
36 | Uzatvorenie alebo otvorenie vodovodného potrubia | ks | 2
37 | Montáž pripojovacej sanitárnej flexi hadice G 3/8 | ks | 6
38 | Sanitárne flexi - ohybné hadice (9x13), 9x13 (FF 3/8"), 80 cm, nerez IVAR | ks | 6
39 | Tlaková skúška vodovodného potrubia závitového do DN 50 | m | 6
40 | Prepláchnutie a dezinfekcia vodovodného potrubia do DN 80 | m | 6
41 | Presun hmôt pre vnútorný vodovod v objektoch výšky do 6 m | t | 0.014
Zdravotechnika - zariaď. predmety
42 | Demontáž záchoda odsávacieho alebo kombinačného, -0,03420t - wc zamest. | súb. | 1
43 | Montáž (spätná) záchodovej misy kombinovanej s rovným odpadom - wc zamest. | súb. | 1
44 | Demontáž záchoda splachovacieho s nádržou alebo s tlakovým splachovačom, -0,01933t - demontáž nádržiek - detské záchody | súb. | 5
45 | Demontáž záchoda odsávacieho alebo kombinačného, -0,03420t - detské záchody | súb. | 5
46 | Montáž záchodovej misy kombinovanej s rovným odpadom - detské záchody, (komplet montáž) | súb. | 5
47 | Misa záchodová keramická závesná detská KERAMAG KIND, rozmer 330x535x250 mm, s hlbokým splachovaním, 6l, KOLO | ks | 5
48 | Montáž doplnkov zariadení kúpeľní a záchodov, toaletná doska | súb. | 5
49 | Sedadlo WC NOVA Pro Junior, s antibakteriálnou úpravou, z duroplastu, biele-závesy plastové č. 60112 KOLO | ks | 5
50 | Demontáž umývadiel alebo umývadielok bez výtokovej armatúry, -0,01946t - detské umývadlá | súb. | 6
51 | Montáž umývadla na skrutky do muriva, bez výtokovej armatúry - detské umývadlá | súb. | 6
52 | Umývadlo keramické CUBITO PURE, 500x345x150 mm, biela - detské umývadlá | ks | 6
53 | Montáž nových doplnkov zariadení kúpeľní a záchodov, drobné predmety (držiak na WC-papier) | súb. | 1
54 | Držiak toaletného papiera CUBITO, 134x145 mm, chróm, JIKA | ks | 1
55 | Montáž ventilu rohového s pripojovacou rúrkou G 1/2 - WC | súb. | 6
56 | Ventil rohový | ks | 6
57 | Demontáž batérie drezovej, umývadlovej nástennej, -0,0026t - umývadlové batérie | súb. | 6
58 | Montáž batérie umývadlovej a drezovej nástennej pákovej, alebo klasickej - umývadlové batérie - detské umývadlá | ks | 6
59 | Nástenná umývadlová páková batéria LYRA, výtokové rameno 210 mm, chróm | ks | 6
60 | Montáž batérie sprchovej nástennej, držiak sprchy s pevou výškou sprchy | ks | 1
61 | Držiak sprchy CUBITO na ručnú sprchu, chróm, JIKA | ks | 1
62 | Montáž zápachovej uzávierky pre zariaďovacie predmety, umývadlová do D 40 | ks | 6
63 | Zápachová uzávierka HL137/40, 5/4˝ pripojenie prevlečná matica, odtok 137/40 ležatý, DN40, umývadlá s krycou ružicou odtoku DN 40, PP | ks | 6
64 | Demontáž batérie vaňovej, sprchovej nástennej, -0,00225t | ks | 1
65 | Montáž batérie sprchovej nástennej pákovej, klasickej | ks | 1
Ústredné kúrenie, vykurov. telesá
66 | Vykurovacie telesá liatinové tlakové skúšky vodou telies článkových | m2 | 4.6
67 | Demontáž a spätná montáž vykurovacieho telesa článkového panelového jednoradového do 1500 mm - 3ks | ks | 3
68 | Vyčistenie vykurovacích telies prepláchnutím vodou oceľových alebo liatinových | m2 | 4.6
69 | Napustenie vody do vykurovacieho systému vrátane potrubia o v. pl. vykurovacích telies | m2 | 4.6
70 | Vypúšťanie vody z vykurovacích sústav o v. pl. vykurovacích telies | m2 | 4.6
71 | Presun hmôt pre vykurovacie telesá v objektoch výšky do 6 m | % | 1.047
Konštrukcie - drevostavby
72 | Sadrokartónová inštalačná predstena pre sanitárne zariadenia, jednoduché opláštenie, doska RBI 12,5 mm - (v*š*dl = 100*25*115 cm) - wc dospelý | m2 | 2.938
73 | Sadrokartónová inštalačná predstena pre sanitárne zariadenia, jednoduché opláštenie, doska RBI 12,5 mm - (v*š*dl = 300*20*20 cm + 300*20*10) - sklad | m2 | 3
74 | SDK podhľad KNAUF D116, závesná kca profil UA, montážny profil CD , dosky GKFI hr. 12,5 mm - (v*š*dl = 80*30*305 cm) - wc deti | m2 | 3.355
75 | Montáž SDK dosiek jednoduché opláštenie pre podhľad KNAUF D116, zavesená kca profil UA - wc + sklad | m2 | 9.493
76 | Sadrokartónová doska GKF-I hr.12,5 mm - wc + sklad | m2 | 9.968
77 | Montáž revíznych dvierok pre sdk steny veľkosti 0,10 - 0,25 m2, vyrezanie otvoru | ks | 3
78 | Rigips-Revízne dvierka F2 200x300 mm G125 | ks | 3
79 | Presun hmôt pre drevostavby v objektoch výšky do 12 m | t | 0.296
80 | Presun hmôt pre sádrokartónové konštrukcie v objektoch výšky do 7 m | t | 0.296
Konštrukcie stolárske
81 | Demontáž drevených stien plných, -0,01695t - deliace wc stienky | m2 | 4
82 | Montáž drevených stien plných, s výplňou palubovkou alebo preglejkou, v. do 2,75 m - spätná montáž deliacich wc stienok 4 ks | m2 | 4
83 | Demontáž obloženia stien panelmi, palub. doskami, -0,01098t - 3ks | m2 | 4.6
84 | Montáž okna plastového na PUR penu - montáž okna v umyvárni | m | 6.6
85 | Plastové okno vnútorné pevné - svetlík, rozmer 600x2700 mm, (vxš), rozdelené na tretiny - izolačné dvojsklo | ks | 1
86 | Demontáž dverného krídla, dokovanie okopného plechu -0,00042t | ks | 5
87 | Demontáž dverného krídla, dokovanie prahu dverí jednokrídlových, -0,00100t | ks | 4
88 | Demontáž dverného krídla, dokovanie prahu dverí dvojkrídlových, -0,00200t | ks | 1
89 | Montáž dverového krídla otočného jednokrídlového poldrážkového, do existujúcej zárubne, vrátane kovania - 4 ks int. dverí | ks | 4
90 | Kovanie - 2x kľučka, povrch nerez brúsený, 2x rozeta BB, FAB - na 4 ks dverí | ks | 4
91 | Dvere vnútorné jednokrídlové, výplň papierová voština, povrch fólia M10, plné, šírka 600-900 mm, š = 80 cm | ks | 1
92 | Dvere vnútorné jednokrídlové, výplň papierová voština, povrch fólia M10, plné, šírka 600-900 mm, š = 60 cm | ks | 3
93 | Montáž dverového krídla otočného dvojkrídlového poldrážkového, do existujúcej zárubne, vrátane kovania | ks | 1
94 | Kovanie na dvojkrídlové dvere - kľučky, povrch nerez brúsený, rozeta BB, FAB | ks | 1
95 | Dvere vnútorné dvojkrídlové, výplň DTD doska, povrch dyha M10, plné, šírka 1500 mm - chodba | ks | 1
96 | Montáž prahu dverí, jednokrídlových | ks | 4
97 | Prah dubový L=82 B=15 cm | ks | 1
98 | Prah dubový L=62 B=15 cm | ks | 3
99 | Montáž prahu dverí, dvojkrídlových | ks | 1
100 | Prah dubový L=147 B=15 cm | ks | 1
101 | Montáž krytov vykurovacieho telesa drevených natretých - spätná montáž krytov 3 ks | m2 | 4.6
102 | Presun hmot pre konštrukcie stolárske v objektoch výšky do 6 m | t | 0.205
Podlahy z dlaždíc
103 | Montáž soklíkov z obkladačiek do malty veľ. 300 x 80 mm | m | 12.25
104 | TRAVERTIN sokel, rozmer 298x72x8 mm, (farbu vyberá objednávateľ) | ks | 41.65
105 | Montáž podláh z dlaždíc gres kladených do malty, veľ. 300 x 300 mm | m2 | 29.641
106 | TAURUS INDUSTRIAL dlaždice, rozmer 298x298x15 mm, protišmyková úprava, (farbu vyberá objednávateľ) | m2 | 29.641
107 | Presun hmôt pre podlahy z dlaždíc v objektoch výšky do 6m | t | 2.359
Podlahy povlakové
108 | Zametanie podkladu pred kladením podláh | m2 | 29.641
Dokončovacie práce a obklady
109 | Montáž obkladov vnútor. stien z obkladačiek kladených do tmelu flexibilného veľ. 200x400 mm | m2 | 30.03
110 | BOTANICA obkladačka, rozmer 250x450x8 mm, (farbu vyberá objednávateľ) | m2 | 30.631
111 | Montáž + materiál - Zrkadlo, rozm. 3000x450 mm, (dl*v), obrúsené hrany, vložené do obkladu | m2 | 1.35
112 | Škárovanie obkladov a dlažieb, soklíkov | m2 | 72.171
113 | Škárovacia hmota CERESIT CE 33 (dlažba+obklad+soklík - spotr. 0,3 kg/m2) | kg | 22.084
Dokončovacie práce - nátery
114 | Nátery kov.stav.doplnk.konštr. syntetické na vzduchu schnúce dvojnás. 1x s emailov. - 105µm - 7 ks zárubní | m2 | 5.78
115 | Nátery kov.stav.doplnk.konštr. syntetické na vzduchu schnúce dvojnás. 1x s emailov. - 105µm - 3 ks kovová konštrukcia krytu radiátorov | ks | 3
116 | Nátery vykurovacích telies olejové liatinových radiátorov dvojnásobné 1x s emailovaním a základným náterom - 140µm - 3 radiátory obojstrane | m2 | 9.2
117 | Oprava náterov olejových farby bielej omietok stien jednonásobné 1x s emailovaním 10% z plochy olej. nát. | m2 | 2.57
118 | Nátery olejové farby stien dvojnásobné 1x email | m2 | 25.695
Dokončovacie práce - maľby
119 | Prebrúsenie a oprášenie jemnozrnných povrchov výšky nad 3,80 m | m2 | 85.703
120 | Penetrovanie jednonásobné jemnozrnných podkladov výšky do 3,80 m | m2 | 85.703
121 | Maľby z maliarskych zmesí Primalex, Farmal, ručne nanášané dvojnásobné základné na podklad jemnozrnný výšky do 3,80 m | m2 | 85.703
122 | Oprava stierky stien v rozsahu 10 % výšky do 3,80 m | m2 | 85.703
Práce a dodávky M
Elektromontáže
123 | Jednopólový spínač - radenie 1, nástenný pre prostredie obyčajné alebo vlhké vrátane zapojenia | ks | 5
123 | Spínač jednopólový plastový IP44, 1 3558-01600 B biela | ks | 5
124 | Zapojenie svietidlá IP20/40, 1 svetelný zdroj, závesného modulárneho, interierového s lineárnou žiarivkou | ks | 7
125 | Svietidlo interiérové žiarivkové stropné 1x26W, IP20, EVG | ks | 2
126 | Svietidlo interiérové žiarivkové stropné 2x26W, IP20, EVG | ks | 5
127 | Demontáž-spínač nástenný jednopólový pre prostredie obyčajné | ks | 7
128 | Demontáž svietidla - žiarovkové bytové stropné prisadené 1 zdroj so sklom | ks | 7
Cena celkom bez DPH

## 5 Umyváreň DETI - 2.trakt
VÝKAZ VÝMER Č.5
umyváreň, hygienické zariadenia, sklad deti 2. trakt
Stavba: Rekonštrukcia umyvární, hygienických zariadení a šatní pre deti, prístavba šatne v MŠ V Jame 27
Objekt: MŠ V Jame 27
Objednávateľ: STEFE Trnava, vz. Mesto Trnava
Zhotoviteľ: |  |  | Spracoval: ....................................
Miesto: MŠ V Jame 27, Trnava |  |  | Dátum: .........................
Č. | Popis | MJ | Množstvo celkom | Cena jednotková | Cena celkom
1 | 3 | 4 | 5 | 6 | 7
Práce a dodávky HSV
Zvislé a kompletné konštrukcie
1 | Obmurovka kúpelňových vaní plôch rovných z tvárnic YTONG a malty, hrúbky 100 mm - obmurovka sprch. vaničky | m2 | 1.3
Úpravy povrchov, podlahy, osadenie
2 | Príprava vnútorného podkladu stien BAUMIT, penetračný náter Baumit BetonKontakt + ostenia otvoru | m2 | 8.01
3 | Vnútorná omietka stien YTONG ľahčená, hr. 10 mm - omietka zamurovaného otvoru z oboch strán + ostenia otvoru | m2 | 8.01
4 | Silikónovanie záchodov, umývadiel, zrkadla | m | 11.35
5 | Zhotovenie jednonásobného penetračného náteru pre potery a stierky | m2 | 29.641
6 | Penetračný náter na báze disperzie, Baumit Grund, 25 kg | kg | 4.58
7 | Samonivelačný poter - hmota PCI Price Color NC 510 hr. 3 mm | m2 | 29.641
Ostatné konštrukcie a práce-búranie
8 | Vyčistenie a umytie dotknutých priestorov | m2 | 29.641
9 | Búranie priečok z tvárnic alebo priečkoviek hr. do150 mm, -0,11500t - vybúranie podmurovania vaničky | m2 | 2.88
10 | Prikresanie rovných ostení, bez odstupu, po hrubom vybúraní otvorov, v murive tehl. na maltu, -0,05700t | m2 | 9.2
11 | Búranie dlažieb, bez podklad. lôžka z xylolit., alebo keramických dlaždíc hr. do 10 mm, -0,02000t - wc deti, wc dospelí, umyváreň, sprch. kút, sklad | m2 | 29.641
12 | Demontáž okien kovových, 1 bm obvodu - 0,005t - demontáž okna 2,7*1,9 m | m | 9.2
13 | Vysekanie rýh v akomkoľvek murive tehlovom na akúkoľvek maltu do hĺbky 30 mm a š. do 70 mm, -0,00400 t - vysekanie ryhy pre nové uloženie vodovod. potr.vo wc deti a wc zamest. | m | 6
14 | Odsekanie a odobratie stien z obkladačiek vnútorných nad 2 m2, -0,06800t | m2 | 29.085
15 | Odvoz sutiny a vybúraných hmôt na skládku do 1 km | t | 4.221
16 | Odvoz sutiny a vybúraných hmôt na skládku za každý ďalší 1 km - 5.km | t | 4.221
17 | Vnútrostavenisková doprava sutiny a vybúraných hmôt do 10 m | t | 4.221
18 | Vnútrostavenisková doprava sutiny a vybúraných hmôt za každých ďalších 5 m | t | 4.221
19 | Odstránenie azbestového potrubia a odvoz na skládku | súb. | 1
Presun hmôt HSV
20 | Presun hmôt pre budovy (801, 803, 812), zvislá konštr. z tehál, tvárnic, z kovu výšky do 6 m | t | 0.376
Práce a dodávky PSV
Izolácie proti vode a vlhkosti
21 | Jednozlož. hydroizolačná hmota CEMIX, kúpeľňová hydroizolácia dvojnásobná, ozn. I03 vodorová | m2 | 29.641
22 | Jednozlož. hydroizolačná hmota CEMIX, kúpeľňová hydroizolácia dvojnásobna, ozn. I03 zvislá | m2 | 5
Zdravotech. vnútorná kanalizácia
23 | Oprava odpadového potrubia novodurového prepojenie doterajšieho potrubia D 63 - sprcha | ks | 1
24 | Montáž vetracej hlavice pre HT potrubie DN 100 - ukončenie potrubia (vetracia hlavica) - upratovačka, wc zamest. | ks | 2
25 | Hlavica vetracia HT DN 100 - PP systém pre rozvod vnútorného odpadu, PIPELIFE - ukončenie potrubia (vetracia hlavica) | ks | 2
26 | Zriadenie prípojky na potrubí vyvedenie a upevnenie odpadových výpustiek D 50x1, 8 - sprcha | ks | 1
27 | Demontáž zápachovej uzávierky do DN 70, -0,00310t | ks | 6
28 | Ostatné - skúška tesnosti kanalizácie v objektoch vodou do DN 125 | m | 12.5
29 | Presun hmôt pre vnútornú kanalizáciu v objektoch výšky do 6 m | t | 0.198
Zdravotechnika - vnútorný vodovod
30 | Demontáž potrubia z oceľových rúrok závitových do DN 25, -0,00213t - potrubie wc deti a wc dospelý | m | 4.5
31 | Oprava vodovodného potrubia závitového prepojenie doterajšieho potrubia DN 25 | ks | 2
32 | Montáž plasthliníkového potrubia RAUTITAN flex lisovaním D 25x3,5 | m | 6
33 | Univerzálna rúrka RAUTITAN flex 25x3,5 mm, 6 m tyč, materiál: polyetylén REHAU | m | 6
34 | Spojka obojstranne rovnaká RAUTITAN 25 PX, materiál: PPSU, REHAU | ks | 6
35 | Montáž plasthliníkovej nástenky Radopress lisovaním D 20 | ks | 6
36 | RADOPRESS nástenka predĺžená 20 - PeX/Al/PeX systém PIPELIFE | ks | 6
37 | Ochrana potrubia plstenými pásmi DN 25 | m | 6
38 | Izolácia potrubia- 22/13" MIRELON | m | 6
39 | Uzatvorenie alebo otvorenie vodovodného potrubia | ks | 2
40 | Montáž pripojovacej sanitárnej flexi hadice G 3/8 | ks | 6
41 | Sanitárne flexi - ohybné hadice (9x13), 9x13 (FF 3/8"), 80 cm, nerez IVAR | ks | 6
42 | Tlaková skúška vodovodného potrubia závitového do DN 50 | m | 6
43 | Prepláchnutie a dezinfekcia vodovodného potrubia do DN 80 | m | 6
44 | Presun hmôt pre vnútorný vodovod v objektoch výšky do 6 m | t | 0.014
Zdravotechnika - zariaď. predmety
45 | Demontáž záchoda odsávacieho alebo kombinačného, -0,03420t - wc zamest. | súb. | 1
46 | Montáž (spätná) záchodovej misy kombinovanej s rovným odpadom - wc zamest. | súb. | 1
47 | Demontáž záchoda splachovacieho s nádržou alebo s tlakovým splachovačom, -0,01933t - demontáž nádržiek | súb. | 5
48 | Demontáž záchoda odsávacieho alebo kombinačného, -0,03420t | súb. | 5
49 | Montáž záchodovej misy kombinovanej s rovným odpadom | súb. | 5
50 | Misa záchodová keramická závesná detská KERAMAG KIND, rozmer 330x535x250 mm, s hlbokým splachovaním, 6l, KOLO | ks | 5
51 | Demontáž vane liatinovej rohovej, -0.09510t - demontáž sprchovej vaničky | súb. | 1
52 | Montáž - vanička sprchová akrylátová štvorcová 900x900 mm | súb. | 1
53 | Sprchová vanička akrylátová OLYMP, rozmer 900x900x63 mm, biela, JIKA | ks | 1
54 | Montáž doplnkov zariadení kúpeľní a záchodov, toaletná doska | súb. | 5
55 | Sedadlo WC NOVA Pro Junior, s antibakteriálnou úpravou, z duroplastu, biele-závesy plastové č. 60112 KOLO | ks | 5
56 | Demontáž umývadiel alebo umývadielok bez výtokovej armatúry, -0,01946t | súb. | 6
57 | Montáž umývadla na skrutky do muriva, bez výtokovej armatúry | súb. | 6
58 | Umývadlo keramické CUBITO PURE, 500x345x150 mm, biela - detské umývadlá | ks | 6
59 | Montaž doplnkov zariadení kúpeľní a záchodov, drobné predmety (držiak na WC-papier, mydelnička) | súb. | 1
60 | Držiak toaletného papiera CUBITO, 134x145 mm, chróm, JIKA | ks | 1
61 | Montáž ventilu rohového s pripojovacou rúrkou G 1/2 - WC | súb. | 6
62 | Ventil rohový | ks | 6
63 | Demontáž batérie drezovej, umývadlovej nástennej, -0,0026t - umývadlové batérie | súb. | 6
64 | Montáž batérie umývadlovej a drezovej nástennej pákovej, alebo klasickej - umývadlové batérie - detské umývadlá | ks | 6
65 | Nástenná umývadlová páková batéria LYRA, výtokové rameno 210 mm, chróm | ks | 6
66 | Montáž batérie sprchovej nástennej, držiak sprchy s pevou výškou sprchy | ks | 1
67 | Držiak sprchy CUBITO na ručnú sprchu, chróm, JIKA | ks | 1
68 | Montáž zápachovej uzávierky pre zariaďovacie predmety, umývadlová do D 40 | ks | 6
69 | Zápachová uzávierka HL137/40, 5/4˝ pripojenie prevlečná matica, odtok 137/40 ležatý, DN40, umývadlá s krycou ružicou odtoku DN 40, PP | ks | 6
70 | Demontáž batérie vaňovej, sprchovej nástennej, -0,00225t | ks | 1
71 | Montáž batérie sprchovej nástennej pákovej, klasickej | ks | 1
72 | Demontáž zápachovej uzávierky pre zariaďovacie predmety, vane, sprchy -0,00122t | ks | 1
73 | Montáž zápachovej uzávierky pre zariaďovacie predmety, sprchovej do D 50 | ks | 1
74 | Zápachová uzávierka HL514-80 sprchových vaničiek DN 40/50, s odpadovým ventilom 6/4" a guľovým kĺbom, sieťkou na vlasy a zátkou, PP/PE | ks | 1
Ústredné kúrenie, vykurov. telesá
75 | Vykurovacie telesá liatinové tlakové skúšky vodou telies článkových | m2 | 4.6
76 | Vykurovacie telesá oceľové článkové odpojenie a pripojenie po náteri - 3ks | m2 | 4.6
77 | Demontáž radiátora panelového jednoradového stavebnej dľžky do 1500 mm, -0,01235t - 3 ks | ks | 3
78 | Spätná montáž vykurovacieho telesa článkového panelového jednoradového do 1500 mm - 3ks | ks | 3
79 | Vyčistenie vykurovacích telies prepláchnutím vodou oceľových alebo liatinových | m2 | 4.6
80 | Napustenie vody do vykurovacieho systému vrátane potrubia o v. pl. vykurovacích telies | m2 | 4.6
81 | Vypúšťanie vody z vykurovacích sústav o v. pl. vykurovacích telies | m2 | 4.6
82 | Presun hmôt pre vykurovacie telesá v objektoch výšky do 6 m | % | 1.047
Konštrukcie - drevostavby
83 | Sadrokartónová inštalačná predstena pre sanitárne zariadenia, jednoduché opláštenie, doska RBI 12,5 mm - (v*š*dl = 100*25*115 cm) - wc dospelý | m2 | 2.938
84 | Sadrokartónová inštalačná predstena pre sanitárne zariadenia, jednoduché opláštenie, doska RBI 12,5 mm - (v*š*dl = 300*20*20 cm + 300*20*10) - sklad | m2 | 3
85 | SDK podhľad KNAUF D116, závesná kca profil UA, montážny profil CD , dosky GKFI hr. 12,5 mm - (v*š*dl = 80*30*305 cm) - wc deti | m2 | 3.355
86 | Montáž SDK dosiek jednoduché opláštenie pre podhľad KNAUF D116, zavesená kca profil UA - wc + sklad | m2 | 9.493
87 | Sadrokartónová doska GKF-I hr.12,5 mm - wc + sklad | m2 | 9.968
88 | Montáž revíznych dvierok pre sdk steny veľkosti 0,10 - 0,25 m2, vyrezanie otvoru | ks | 3
89 | Rigips-Revízne dvierka F2 200x300 mm G125 | ks | 3
90 | Presun hmôt pre drevostavby v objektoch výšky do 12 m | t | 0.296
91 | Presun hmôt pre sádrokartónové konštrukcie v objektoch výšky do 7 m | t | 0.296
Konštrukcie stolárske
92 | Demontáž drevených stien plných, -0,01695t - deliace wc stienky | m2 | 4
93 | Montáž drevených stien plných, s výplňou palubovkou alebo preglejkou, v. do 2,75 m - spätná montáž deliacich wc stienok 4 ks | m2 | 4
94 | Demontáž obloženia stien panelmi, palub. doskami, -0,01098t - 3ks | m2 | 4.6
95 | Montáž okna plastového na PUR penu - montáž okna v umyvárni | m | 6.6
96 | Plastové okno vnútorné pevné - svetlík, rozmer 600x2700 mm, (vxš), rozdelené na tretiny - izolačné dvojsklo | ks | 1
97 | Demontáž dverného krídla, dokovanie okopného plechu -0,00042t | ks | 5
98 | Demontáž dverného krídla, dokovanie prahu dverí jednokrídlových, -0,00100t | ks | 4
99 | Demontáž dverného krídla, dokovanie prahu dverí dvojkrídlových, -0,00200t | ks | 1
100 | Montáž dverového krídla otočného jednokrídlového poldrážkového, do existujúcej zárubne, vrátane kovania - 4 ks int. dverí | ks | 4
101 | Kovanie - 2x kľučka, povrch nerez brúsený, 2x rozeta BB, FAB - na 4 ks dverí | ks | 4
102 | Dvere vnútorné jednokrídlové, výplň papierová voština, povrch fólia M10, plné, šírka 600-900 mm, š = 80 cm | ks | 1
103 | Dvere vnútorné jednokrídlové, výplň papierová voština, povrch fólia M10, plné, šírka 600-900 mm, š = 60 cm | ks | 3
104 | Montáž dverového krídla otočného dvojkrídlového poldrážkového, do existujúcej zárubne, vrátane kovania | ks | 1
105 | Kovanie na dvojkrídlové dvere - kľučky, povrch nerez brúsený, rozeta BB, FAB | ks | 1
106 | Dvere vnútorné dvojkrídlové, výplň DTD doska, povrch dyha M10, plné, šírka 1500 mm - chodba | ks | 1
107 | Montáž prahu dverí, jednokrídlových | ks | 4
108 | Prah dubový L=82 B=15 cm | ks | 1
109 | Prah dubový L=62 B=15 cm | ks | 3
110 | Montáž prahu dverí, dvojkrídlových | ks | 1
111 | Prah dubový L=147 B=15 cm | ks | 1
112 | Montáž krytov vykurovacieho telesa drevených natretých - spätná montáž krytov 3 ks | m2 | 4.6
113 | Presun hmot pre konštrukcie stolárske v objektoch výšky do 6 m | t | 0.205
Podlahy z dlaždíc
114 | Montáž soklíkov z obkladačiek do malty veľ. 300 x 80 mm | m | 12.25
115 | TRAVERTIN sokel, rozmer 298x72x8 mm, (farbu vyberá objednávateľ) | ks | 41.65
116 | Montáž podláh z dlaždíc gres kladených do malty, veľ. 300 x 300 mm | m2 | 29.641
117 | TAURUS INDUSTRIAL dlaždice, rozmer 298x298x15 mm, protišmyková úprava, (farbu vyberá objednávateľ) | m2 | 29.641
118 | Presun hmôt pre podlahy z dlaždíc v objektoch výšky do 6m | t | 2.359
Podlahy povlakové
119 | Zametanie podkladu pred kladením podláh | m2 | 29.641
Dokončovacie práce a obklady
120 | Montáž obkladov vnútor. stien z obkladačiek kladených do tmelu flexibilného veľ. 200x400 mm | m2 | 30.03
121 | BOTANICA obkladačka, rozmer 250x450x8 mm, (farbu vyberá objednávateľ) | m2 | 30.631
122 | Montáž + materiál - Zrkadlo, rozm. 3000x450 mm, (dl*v), obrúsené hrany, vložené do obkladu | m2 | 1.35
123 | Škárovanie obkladov a dlažieb, soklíkov | m2 | 72.171
124 | Škárovacia hmota CERESIT CE 33 (dlažba+obklad+soklík - spotr. 0,3 kg/m2) | kg | 22.084
Dokončovacie práce - nátery
125 | Nátery kov.stav.doplnk.konštr. syntetické na vzduchu schnúce dvojnás. 1x s emailov. - 105µm - 7 ks zárubní | m2 | 5.78
126 | Nátery kov.stav.doplnk.konštr. syntetické na vzduchu schnúce dvojnás. 1x s emailov. - 105µm - 3 ks kovová konštrukcia krytu radiátorov | ks | 3
127 | Nátery vykurovacích telies olejové liatinových radiátorov dvojnásobné 1x s emailovaním a základným náterom - 140µm - 3 radiátory obojstrane | m2 | 9.2
128 | Oprava náterov olejových farby bielej omietok stien jednonásobné 1x s emailovaním 10% z plochy olej. nát. | m2 | 2.57
129 | Nátery olejové farby stien dvojnásobné 1x email | m2 | 25.695
Dokončovacie práce - maľby
130 | Prebrúsenie a oprášenie jemnozrnných povrchov výšky nad 3,80 m | m2 | 85.703
131 | Penetrovanie jednonásobné jemnozrnných podkladov výšky do 3,80 m | m2 | 85.703
132 | Maľby z maliarskych zmesí Primalex, Farmal, ručne nanášané dvojnásobné základné na podklad jemnozrnný výšky do 3,80 m | m2 | 85.703
133 | Oprava stierky stien v rozsahu 10 % výšky do 3,80 m | m2 | 85.703
Práce a dodávky M
Elektromontáže
134 | Jednopólový spínač - radenie 1, nástenný pre prostredie obyčajné alebo vlhké vrátane zapojenia | ks | 5
135 | Spínač jednopólový plastový IP44, 1 3558-01600 B biela | ks | 5
136 | Zapojenie svietidlá IP20/40, 1 svetelný zdroj, závesného modulárneho, interierového s lineárnou žiarivkou | ks | 7
137 | Svietidlo interiérové žiarivkové stropné 1x26W, IP20, EVG | ks | 2
138 | Svietidlo interiérové žiarivkové stropné 2x26W, IP20, EVG | ks | 5
139 | Demontáž-spínač nástenný jednopólový pre prostredie obyčajné | ks | 7
140 | Demontáž svietidla - žiarovkové bytové stropné prisadené 1 zdroj so sklom | ks | 7
Cena celkom bez DPH

## 6 Šatňa deti
VÝKAZ VÝMER Č.6 - šatňa deti
Stavba: Rekonštrukcia umyvární, hygienických zariadení a šatní pre deti, prístavba šatne v MŠ V Jame 27
Objekt: MŠ V Jame 27
Objednávateľ: STEFE Trnava, vz. Mesto Trnava
Zhotoviteľ: |  |  | Spracoval: ....................................
Miesto: MŠ V Jame 27, Trnava |  |  | Dátum: .........................
Č. | Popis | MJ | Množstvo celkom | Cena jednotková | Cena celkom
1 | 3 | 4 | 5 | 6 | 7
Práce a dodávky HSV
Úpravy povrchov, podlahy, osadenie
1 | Zhotovenie jednonásobného penetračného náteru pre potery a stierky | m2 | 19.36
2 | Penetračný náter na báze disperzie, Baumit Grund, 25 kg | kg | 2.991
3 | Samonivelačný poter - hmota PCI Price Color NC 510 hr. 3 mm | m2 | 19.36
Ostatné konštrukcie a práce-búranie
4 | Vyčistenie a umytie dotknutých priestorov | m2 | 19.36
5 | Odsekanie a odobratie stien z obkladačiek vnútorných nad 2 m2, -0,06800t | m2 | 4.5
6 | Odvoz sutiny a vybúraných hmôt na skládku do 1 km | t | 0.352
7 | Odvoz sutiny a vybúraných hmôt na skládku za každý ďalší 1 km - 5.km | t | 0.352
8 | Vnútrostavenisková doprava sutiny a vybúraných hmôt do 10 m | t | 0.352
9 | Vnútrostavenisková doprava sutiny a vybúraných hmôt za každých ďalších 5 m | t | 0.352
Presun hmôt HSV
10 | Presun hmôt pre budovy (801, 803, 812), zvislá konštr. z tehál, tvárnic, z kovu výšky do 6 m | t | 0.105
Práce a dodávky PSV
Ústredné kúrenie, vykurov. telesá
11 | Vykurovacie telesá liatinové tlakové skúšky vodou telies článkových | m2 | 1
12 | Vykurovacie telesá oceľové článkové odpojenie a pripojenie po náteri | m2 | 1
13 | Demontáž radiátora panelového jednoradového stavebnej dľžky do 1500 mm, -0,01235t | ks | 1
14 | Spätná montáž vykurovacieho telesa článkového panelového jednoradového do 1500 mm | ks | 1
15 | Vyčistenie vykurovacích telies prepláchnutím vodou oceľových alebo liatinových | m2 | 1
16 | Napustenie vody do vykurovacieho systému vrátane potrubia o v. pl. vykurovacích telies | m2 | 1
17 | Vypúšťanie vody z vykurovacích sústav o v. pl. vykurovacích telies | m2 | 1
18 | Presun hmôt pre vykurovacie telesá v objektoch výšky do 6 m | % | 0.114
Konštrukcie - drevostavby
19 | Sadrokartónová inštalačná predstena pre sanitárne zariadenia s revíznymi dvierkami, RBI 12,5 mm (š*v*hl = 40*60*20cm) - kapotáž zmiešavacej batérie | m2 | 0.64
20 | Montáž SDK dosiek jednoduché opláštenie pre podhľad KNAUF D116, zavesená kca profil UA | m2 | 0.64
21 | Sadrokartónová doska GKF-I hr.12,5 mm | m2 | 0.672
22 | Presun hmôt pre drevostavby v objektoch výšky do 12 m | t | 0.031
23 | Presun hmôt pre sádrokartónové konštrukcie v objektoch výšky do 7 m | t | 0.031
Konštrukcie stolárske
24 | Demontáž obloženia stien panelmi, palub. doskami, -0,01098t - 1ks | m2 | 1.2
25 | Demontáž dverného krídla, dokovanie okopného plechu -0,00042t | ks | 1
26 | Montáž dverového krídla otočného jednokrídlového poldrážkového, do existujúcej zárubne, vrátane kovania | ks | 1
27 | Kovanie - 2x kľučka, povrch nerez brúsený, 2x rozeta BB, FAB | ks | 1
28 | Dvere vnútorné jednokrídlové, výplň papierová voština, povrch fólia M10, plné, šírka 600-900 mm, š = 80 cm | ks | 1
29 | Demontáž dverného krídla, dokovanie prahu dverí jednokrídlových, -0,00100t | ks | 1
30 | Montáž krytov vykurovacieho telesa drevených natretých - spätná montáž krytu | m2 | 1.2
Podlahy povlakové
31 | Odstránenie povlakových podláh z nášľapnej plochy lepených bez podložky, -0,00100t | m2 | 19.36
32 | Lepenie povlakových podláh PVC heterogénnych v pásoch | m2 | 19.36
33 | Podlaha PVC záťažová, mechanicky odolná (vzor a farbu vyberá objednávateľ) | m2 | 19.941
34 | Zametanie podkladu pred kladením povlakovýck podláh | m2 | 19.36
Dokončovacie práce - nátery
35 | Nátery kov.stav.doplnk.konštr. syntetické na vzduchu schnúce dvojnás. 1x s emailov. - 105µm - 1 ks zárubne | m2 | 0.96
36 | Nátery vykurovacích telies olejové liatinových radiátorov dvojnásobné 1x s emailovaním a základným náterom - 140µm - 1 radiátor obojstrane | m2 | 2
37 | Oprava náterov olejových farby bielej omietok stien jednonásobné 1x s emailovaním 10% z plochy olej. nát.- šatňa deti | m2 | 2.36
38 | Nátery olejové farby stien dvojnásobné 1x email - šatňa deti | m2 | 23.6
Dokončovacie práce - maľby
39 | Prebrúsenie a oprášenie jemnozrnných povrchov výšky nad 3,80 m | m2 | 24.8
40 | Penetrovanie jednonásobné jemnozrnných podkladov výšky do 3,80 m - šatňa deti | m2 | 24.8
41 | Maľby z maliarskych zmesí Primalex, Farmal, ručne nanášané dvojnásobné základné na podklad jemnozrnný výšky do 3,80 m - šatňa deti | m2 | 24.8
42 | Oprava stierky stien v rozsahu 10 % výšky do 3,80 m - šatňa deti | m2 | 24.8
Práce a dodávky M
Elektromontáže
43 | Demontáž-spínač nástenný jednopólový pre prostredie obyčajné | ks | 1
44 | Jednopólový spínač - radenie 1, nástenný pre prostredie obyčajné alebo vlhké vrátane zapojenia | ks | 1
45 | Spínač jednopólový plastový, f. biela | ks | 1
46 | Demontáž svietidla - žiarovkové bytové stropné prisadené 1 zdroj so sklom | ks | 3
47 | Zapojenie svietidlá IP20/40, 2 svetelný zdroj, závesného modulárneho, interierového s lineárnou žiarivkou | ks | 3
48 | Svietidlo interiérové žiarivkové stropné 2x26W, IP20, EVG | ks | 3
Cena celkom bez DPH

## 7 Prístavba šatne
VÝKAZ VÝMER Č.7 - prístavba šatne
Stavba: Rekonštrukcia umyvární, hygienických zariadení a šatní pre deti, prístavba šatne v MŠ V Jame 27
Objekt: MŠ V Jame 27
Objednávateľ: STEFE Trnava, vz. Mesto Trnava
Zhotoviteľ: |  |  |  | Spracoval: ....................................
Miesto: MŠ V Jame 27, Trnava |  |  |  | Dátum: .........................
Č. | Kód položky | Popis | MJ | Množstvo celkom | Jednotková cena zadania | Celková cena zadania
1 | 2 | 3 | 4 | 5 | 6 | 7
| HSV | Práce a dodávky HSV
| 1 | Zemné práce
1 | 121101001 | Odstránenie ornice ručne s vodorov. premiest., na hromady do 50 m hr. do 150 mm | m3 | 2.97
|  | 3,3*0,9 |  | 2.97
2 | 132211101 | Hĺbenie rýh šírky do 600 mm v hornine tr.3 súdržných - ručným náradím | m3 | 1.913
|  | 0,5*0,75*5,1 |  | 1.913
3 | 181301104 | Rozprestretie ornice v rovine, plocha do 500 m2,hr. do 250 mm | m2 | 1.913
4 | 180402111 | Založenie trávnika parkového výsevom v rovine do 1:5 | m2 | 4.86
|  | 1,8*2,7 |  | 4.86
| 2 | Zakladanie
5 | 271573001 | Násyp pod základové konštrukcie so zhutnením zo štrkopiesku fr.0-32 mm | m3 | 1.037
|  | 2,4*4,8*0,09 |  | 1.037
6 | 273313611 | Betón základových dosiek, prostý tr.C 16/20 | m3 | 1.152
|  | 0,1*2,4*4,8 |  | 1.152
7 | 274313611 | Betón základových pásov, prostý tr.C 16/20 | m3 | 3.375
|  | 5,1*0,5*0,9+2,4*0,5*0,9 |  | 3.375
| 3 | Zvislé a kompletné konštrukcie
8 | 311273116 | Murivo nosné z tvárnic YTONG P+D s úchopnou kapsou alebo podobné na MC-5 a tenkovrst.,maltu YTONG hr.300 P2-400 | m3 | 5.149
|  | 2,4*0,3*3,2+5,1*0,3*2,65-1,68*1,2*2*0,3 |  | 5.149
9 | 317165205 | Nosný preklad YTONG alebo podobný šírky 250 mm, výšky 249 mm, dĺžky 2240 mm | ks | 2
|  | 2 |  | 2
| 5 | Komunikácie
10 | 113107141 | Odstránenie krytuv ploche do 200 m2 asfaltového, hr. vrstvy do 50 mm, -0,09800t | m2 | 6.48
|  | 3,6*1,8 |  | 6.48
| 6 | Úpravy povrchov, podlahy, osadenie
11 | 612467021 | Príprava podkladu, cementový prednástrek pod omietky stien, miešanie strojne, nanášanie ručne hr. 3 mm | m2 | 19.796
|  | 2,7*3,2+5,1*2,85-1,68*1,2*2+1,68*0,08*2+1,2*4*0,08 |  | 19.796
12 | 622466152a | Vonkajšia omietka stien BAUMIT tepelnoizolačná alebo podobná, strojné miešanie, ručné nanášanie, Baumit Termo omietka (Baumit ThermoPutz), hr. 20 mm | m2 | 19.796
|  | 2,7*3,2+5,1*2,85-1,68*1,2*2+1,68*0,08*2+1,2*4*0,08 |  | 19.796
13 | 622491402 | Fasádny náter BAUMIT SilikonColor alebo podobný | m2 | 19.796
|  | 2,7*3,2+5,1*2,85-1,68*1,2*2+1,68*0,08*2+1,2*4*0,08 |  | 19.796
14 | 612471512 | Príprava podkladu pre vnútorné vápennocem. a vápenné omietky - penetračný náter na savé podklady | m2 | 17.568
|  | 3*2,4+3*4,8-1,68*1,2*2 |  | 17.568
15 | 612467053 | Vnútorná omietka stien tenkovrstvová vápennocementová jadrová na presné murivo zn. 651, hr. 3 mm | m2 | 17.568
|  | 3*2,4+3*4,8-1,68*1,2*2 |  | 17.568
16 | 612409991 | Začistenie omietok (s dodaním hmoty) okolo okien, dverí,podláh, obkladov atď. | m | 13.4
|  | 2,75+2,75+1,68+1,68+1,97+1,97+0,6 |  | 13.4
17 | 784102271 | Maľby vápenné dvojnásobné strojne nanášané, základné na jemnozrnný podklad výšky do 3, 80 m | m2 | 29.088
|  | 3*2,4+3*4,8-1,68*1,2*2+2,4*4,8 |  | 29.088
18 | 612491501 | Vnútorný disperzný náter obkladov stien, dvojnásobný | m2 | 9.84
|  | 4,8*3-0,6*0,6-1,68*2,5 |  | 9.84
19 | 632450431 | Cementový poter, finálna vrstva s požiadavkou na vyššiu pevnosť, Cementový poter hrubý 30 MPa, hr. 80 mm | m2 | 11.52
|  | 2,4*4,8 |  | 11.52
20 | 642942111 | Osadenie oceľovej dverovej zárubne alebo rámu, plochy otvoru do 2,5 m2 | ks | 1.182
21 | 5533198000 | Zárubeň oceľová CgU 60x197x16cm L | ks | 1.182
| 9 | Ostatné konštrukcie a práce-búranie
22 | 919735123 | Rezanie betónového krytu alebo podkladu tr. nad C 12/15 hr. nad 100 do 150 mm | m | 3.6
|  | 1,8+1,8 |  | 3.6
23 | 962086121 | Búranie muriva priečok z plynosilikátu a siporexu hr. do 300mm, -0,15000t | m2 | 2.604
|  | 1,68*1,55 |  | 2.604
24 | 965043441 | Búranie podkladov pod dlažby, liatych dlažieb a mazanín,betón s poterom,teracom hr.do 150 mm, plochy nad 4 m2 -2,20000t | m3 | 15.66
|  | 5,1*1,8+3,6*1,8 |  | 15.66
25 | 965081812 | Búranie dlažieb, z kamen., cement., terazzových, čadičových alebo keram. dĺžky , hr.nad 10 mm, -0,06500t | m2 | 9.18
|  | 5,1*1,8 |  | 9.18
26 | 968063455 | Vybúranie kovových dverových zárubní, -0,08200t | m2 | 1.182
|  | 0,6*1,97 |  | 1.182
27 | 971042231 | Vybúranie otvoru v betónových priečkach a stenách plochy do 0, 0225 m2, do 150 mm, -0,00700t | ks | 1.182
28 | 979081111 | Odvoz sutiny a vybúraných hmôt na skládku do 1 km | t | 36.18
29 | 979081121 | Odvoz sutiny a vybúraných hmôt na skládku za každý ďalší 1 km | t | 144.72
| 99 | Presun hmôt HSV
30 | 998011001 | Presun hmôt pre budovy JKSO 801, 803,812,zvislá konštr.z tehál,tvárnic,z kovu výšky do 6 m | t | 19.926
| PSV | Práce a dodávky PSV
| 711 | Izolácie proti vode a vlhkosti
31 | 6288001940 | Hydroizolácia proti zemnej vlhkosti - DELTA-THENE 5 x 1,0m DORKEN | m2 | 16.416
Samolepiaca zvislá a vodorovná hydroizolácia proti zemnej vlhkosti. Kombinácia krížom laminovanej HDPE fólie a bitumenkaučukovej lepiacej hmoty
|  | 13,6798571428571 * 1,2 |  | 16.416
32 | 711141559 | Zhotovenie izolácie proti zemnej vlhkosti a tlakovej vode vodorovná NAIP pritavením | m2 | 11.52
|  | 2,4*4,8 |  | 11.52
33 | 711142559 | Zhotovenie izolácie proti zemnej vlhkosti a tlakovej vode zvislá NAIP pritavením | m2 | 3.089
34 | 998711101 | Presun hmôt pre izoláciu proti vode v objektoch výšky do 6 m | t | 0.07
| 713 | Izolácie tepelné
35 | 625250153 | Doteplenie konštrukcie hr. 50 mm, systém XPS STYRODUR 2800 C - BASF, lepený rámovo s prikotvením | m2 | 1.12
|  | 2,24*0,25*2 |  | 1.12
36 | 2837653440 | EPS Roof 150S penový polystyrén hrúbka 60 mm ISOVER | m2 | 12.672
|  | 2,4*4,8 |  | 11.52
37 | 2837653442 | EPS Roof 150S penový polystyrén hrúbka 100 mm ISOVER | m2 | 12.672
min. obj.hm. 24,5 kg/m3
|  | 2,4*4,8 |  | 11.52
38 | 713122121 | Montáž tepelnej izolácie podláh polystyrénom, kladeným voľne v dvoch vrstvách | m2 | 11.52
|  | 2,4*4,8 |  | 11.52
39 | 998713101 | Presun hmôt pre izolácie tepelné v objektoch výšky do 6 m | t | 0.06
| 735 | Ústredné kúrenie, vykurov. telesá
40 | 4845364000 | Vykurovacie teleso doskové oceľové KORAD 10S s jedným panelom 600x1500 | ks | 1
41 | 735159110 | Montáž vykurovacieho telesa panelového jadnoradového do 1500mm vrátane dopojenia | ks | 1
| 763 | Konštrukcie - drevostavby
42 | 763138112 | Podhľad RIGIPS RF 2x12, 5-DK,strop rovný,upevnenie na závesoch | m2 | 11.52
|  | 2,4*4,8 |  | 11.52
| 764 | Konštrukcie klampiarske
43 | 764410320 | Oplechovanie parapetov z hliníkového Al plechu, vrátane rohov r.š. 160 mm | m | 3.36
|  | 2*1,68 |  | 3.36
| 766 | Konštrukcie stolárske
44 | 766623911 | Oprava okien zdvojených s otváravými krídlami bez výmeny čiastkových prvkov alebo kovaní | m2 | 2.016
|  | 1,68*1,2 |  | 2.016
45 | 6114121100 | Plastové okno H/B 1680/1200 mm s izolačným trojsklom dvojkrídlové otváravé, otvaravo-sklopné | ks | 11.52
46 | 766621081 | Montáž okna plastového pre občiansku a bytovú výstavbu, za 1 bm montáže | m | 11.52
|  | (1,68+1,68+1,68+1,68+1,2+1,2+1,2+1,2) |  | 11.52
47 | 6119000100 | Parapetná doska vlhkovzdorná DTD vrchná vrstva: CPL laminát SPRELA 0,7 mm, B=150 mm alebo podobná | m | 3.36
|  | 1,68*2 |  | 3.36
48 | 766694113 | Montáž parapetnej dosky drevenej šírky do 300 mm, dĺžky 1600-2600 mm | ks | 3.36
|  | 1,68*2 |  | 3.36
49 | 6118712100 | Prah dubový L=62 B=15 cm | ks | 1.182
50 | 766695212 | Montáž prahu dverí, jednokrídlových | ks | 1.182
51 | 998766101 | Presun hmot pre konštrukcie stolárske v objektoch výšky do 6 m | t | 0.73
| 771 | Podlahy z dlaždíc
52 | 5858400030 | Lepidlo na obklady a dlažby - flexibilné lepidlo, 25 kg vrece | ks | 2
|  | 2 |  | 2
53 | 5976498050 | Dlaždice keramické s protišmykovou úpravou líca - 300x300 | m2 | 14.87
|  | 2,4*4,8+13,32*0,15 |  | 13.518
54 | 771571112 | Montáž podláh z dlaždíc keramických hladkých, protisklz. alebo reliéfovaných do malty 300 x 300 mm | m2 | 11.52
|  | 2,4*4,8 |  | 11.52
55 | 771441019 | Montáž soklíkov z obkladačiek hutných alebo dlaždíc keram. kladených do malty rovných 300 x 150 mm | m | 13.32
|  | 2,4+2,4+4,8+4,8-1,68+0,3+0,3 |  | 13.32
56 | 773992002 | Ostatné práce výplne dilatačných škár vložkami z PVC | m | 1.68
|  | 1,68 |  | 1.68
57 | 998771101 | Presun hmôt pre podlahy z dlaždíc v objektoch výšky do 6m | t | 0.814
| 783 | Dokončovacie práce - nátery
58 | 783801812 | Odstránenie starých náterov z omietok oškrabaním s obrúsením stien - dikoplast | m2 | 7.2
|  | 3*2,4 |  | 7.2
| 786 | Dokončovacie práce - čalúnnicke
59 | 786622112 | Lamelové žaluzie vnútorné alebo do okien dvojitých drevených INT 50 | m2 | 4.032
|  | 1,68*1,2*2 |  | 4.032
Cena celkom bez DPH

## SUMÁR
SUMÁRNY VÝKAZ VÝMER
Stavba: Rekonštrukcia umyvární, hygienických zariadení a šatní pre deti, prístavba šatne v MŠ V Jame 27
Objekt: MŠ V Jame 27
Objednávateľ: STEFE Trnava, vz. Mesto Trnava
Zhotoviteľ: |  |  |  |  | Spracoval: ....................................
Miesto: MŠ V Jame 27, Trnava |  |  |  |  | Dátum: .........................
Poradové číslo | Trakt číslo | Výkaz výmer číslo | Účel miestnosti | Poschodie | Cena za jednotku bez DPH | Počet ks | Cena spolu bez DPH
1. | 1. | 1. | Šatňa pre zamestnancov | 1.NP |  | 1
*pozn. – všetky zariaďovacie predmety ostávajú
2. | 1. | 2. | Umyváreň pre riaditeľku | 1.NP |  | 1
*pozn. – všetky zariaďovacie predmety ostávajú
3. | 1. | 3. | Umyváreň na chodbe, zamestnamci | 1.NP |  | 1
*pozn. – všetky zariaďovacie predmety ostávajú, okrem umývadlovej batérie
SPOLU umyvárne a šatne pre zamestnancov na 1.NP (prízemie):
4. | 1. | 4. | Hygienické zariadenia a umyváreň pre deti, miestnosť pre upratovačku, WC zamestnanci | 1.NP + 2.NP |  | 2
*pozn. – počet WC v jednom hygj. zariadení: 5 ks pre deti, 1 ks pre dospelých - počet umývadiel pre deti: 6 ks
5. | 1. | 6. | Šatňa deti | 1.NP + 2.NP |  | 2
SPOLU hygienické zariadenia, umyvárne a šatne pre deti – 1. Trakt:
6. | 2. | 5. | Hygienické zariadenia a umyváreň pre deti, miestnosť pre upratovačku, WC zamestnanci | 1.NP + 2.NP |  | 2
*pozn. – počet WC v jednom hygj. zariadení: 5 ks pre deti, 1 ks pre dospelých - počet umývadiel pre deti: 6 ks
7. | 2. | 6. | Šatňa deti | 1.NP + 2.NP |  | 2
SPOLU hygienické zariadenia, umyvárne a šatne pre deti – 2. Trakt:
8. | 2. | 7. | Prístavba šatne | 1.NP |  | 1
SPOLU Prístavba šatne:
CENA CELKOM BEZ DPH:
DPH 20 %:
CENA CELKOM VRÁTANE DPH: