## 3. Rozpočet - štandard na výšku
Rozpis prác opravy
Stavba: "Oprava 1- izbového bytu Mozartova 8, Trnava" Príloha č.1
Objekt: Bytový dom súpisné číslo 6329, byt číslo 20
Objednávateľ: STEFE Trnava, s.r.o. |  |  |  | Zhotoviteľ:
Č. | Kód položky | Popis | MJ | Množstvo celkom | Cena jednotková | Cena celkom | Hmotnosť celkom
1 | 2 | 3 | 4 | 5 | 6 | 7 | 8
| PSV | Práce a dodávky PSV
| 722 | Zdravotechnika - vnútorný vodovod
1 | 722221070.S | Montáž guľového kohúta závitového rohového pre vodu G 1/2 | ks | 6
2 | 551110007700.S | Rohový ventil 1/2", niklovaná mosadz | ks | 6
3 | 722221998.S | Úprava-oprava kanalizačného potrubia v šachte rozvodov | súb. | 1
4 | 722221999.S | Úprava-oprava vodovodného potrubia v šachte rozvodov | súb. | 1
| 725 | Zdravotechnika - zariaďovacie predmety
5 | 725110814.S | Demontáž záchoda odsávacieho alebo kombinačného, -0,03420t | súb. | 1
6 | 725119307.S | Montáž záchodovej misy keramickej kombinovanej s rovným odpadom | ks | 1
7 | 642340001100 | Kombinované WC keramické ZETA, rozmer 645x355x760 mm, hlboké splachovanie, vodorovný odpad, bočné napúštanie, JIKA | ks | 1
8 | 725210821.S | Demontáž umývadiel alebo umývadielok bez výtokovej armatúry, -0,01946t | súb. | 1
9 | 725219401.S | Montáž umývadla keramického na skrutky do muriva, bez výtokovej armatúry | ks | 1
10 | 642110000100 | Umývadlo keramické biele, JIKA | ks | 1
11 | 725220832.S | Demontáž vane akrylátovej vane rovnej do sute, -0.08510t | súb. | 1
12 | 725229113.S | Montáž vane akrylátovej klasickej, bez výtokovej armatúry | ks | 1
13 | 554210000600 | Vaňa akrylátová 700x1600 mm, biela, JIKA | ks | 1
14 | 725310823.S | Demontáž drezu jednodielneho bez výtokovej armatúry vstavanej v kuchynskej zostave, -0,00920t | súb. | 1
15 | 725820810.S | Demontáž batérie drezovej, umývadlovej nástennej, -0,0026t | súb. | 3
16 | 725829201.S | Montáž batérie umývadlovej a drezovej nástennej pákovej alebo klasickej s mechanickým ovládaním | ks | 2
17 | 551450000600.S | Batéria drezová stojanková páková | ks | 1
18 | 551450003800.S | Batéria umývadlová stojanková páková | ks | 1
19 | 725839215.S | Montáž batérie vaňovej nástennej | ks | 1
20 | 551450001200.S | Batéria vaňová nástenná páková, chróm | ks | 1
21 | 725860820.S | Demontáž jednoduchej zápachovej uzávierky pre zariaďovacie predmety, umývadlá, drezy, práčky -0,00085t | ks | 3
22 | 725869301.S | Montáž zápachovej uzávierky pre zariaďovacie predmety, umývadlovej do D 40 mm | ks | 1
23 | 551620006400.S | Zápachová uzávierka - sifón pre umývadlá DN 40 | ks | 1
24 | 725869310.S | Montáž zápachovej uzávierky pre zariaďovacie predmety, drezovej do D 40 mm (pre jeden drez) | ks | 1
25 | 551620006800.S | Zápachová uzávierka- sifón pre jednodielne drezy DN 40 | ks | 1
26 | 725869320.S | Montáž zápachovej uzávierky pre zariaďovacie predmety, pračkovej do D 40 mm + montáž pračky | ks | 1
27 | 551620011700.S | Zápachová uzávierka kolenová DN 40 pre pripojenie práčok a umývačiek riadu, biela, plast | ks | 1
28 | 725869330.S | Montáž zápachovej uzávierky pre zariaďovacie predmety, vaňovej do D 50 mm | ks | 1
29 | 551620001900.S | Vaňová odtoková a prepadová súprava | ks | 1
| 735 | Ústredné kúrenie - vykurovacie telesá
30 | 735154142.S | Montáž vykurovacieho telesa panelového dvojradového výšky 600 mm/ dĺžky 800-1200 mm vrátane úpravy potrubia a pripojenia | ks | 2
31 | 484530015967 | Teleso vykurovacie doskové dvojradové oceľové vxlxhĺ 600x800 s bočným pripojením, vrátane armatúr | ks | 1
32 | 484530015975 | Teleso vykurovacie doskové dvojradové oceľové vxlxhĺ 600x1200, s bočným pripojením, vrátane armatúr | ks | 1
| 766 | Konštrukcie stolárske
33 | 766000000.S | Montáž kuchynskej linky drevenej komplet | ks | 1
34 | 615620000100.S | Kuchynská linka vrátane drezu + vstavaná elektrická varná doska | ks | 1
35 | 766621081.S | Montáž okna plastového na PUR penu vrátane vyspravenia ostenia | ks | 2
36 | 611410008200.S | Plastové okno dvojkrídlové OS, vxš 1500x1850 mm + sieťka + žalúzia | ks | 2
37 | 766661422.S | Montáž dverí vchodových vrátane zárubne | ks | 1
38 | 611720000200.S | Dvere do bytu vstupné plné, šírka 600-900 mm | ks | 1
39 | 766662112.S | Montáž dverového krídla otočného jednokrídlového poldrážkového, do existujúcej zárubne, vrátane kovania | ks | 3
40 | 549150000600.S | Kľučka dverová a rozeta 2x, nehrdzavejúca oceľ, povrch nerez brúsený | ks | 3
41 | 611610000400.S | Dvere vnútorné jednokrídlové, šírka 600-900 mm, výplň papierová voština, povrch fólia | ks | 3
42 | 766702111.S | Montáž zárubní obložkových pre dvere jednokrídlové | ks | 3
43 | 611810000700 | Zárubňa vnútorná obložková šírka 600-900 mm, výška1970 mm, DTD doska, povrch fólia, pre stenu hrúbky 60-170 mm, pre jednokrídlové dvere, SAPELI | ks | 3
| 771 | Podlahy z dlaždíc
44 | 771576119.S | Montáž podláh z dlaždíc keramických do tmelu flexibilného mrazuvzdorného v obmedzenom priestore veľ. 300 x 300 mm | m2 | 3
45 | 597740001600.S | Dlaždice keramické 300x300x8 mm, gress | m2 | 3.12
| 775 | Podlahy vlysové a parketové
46 | 775413130.S | Montáž podlahových soklíkov alebo líšt obvodových lepením | m | 27
47 | 611990004200.S | Lišta soklová | m | 27.27
48 | 775413240.S | Montáž prechodovej lišty samolepiacej | m | 1
49 | 611990001400.S | Lišta prechodová samolepiaca, šírka 40 mm | m | 1.01
50 | 775550110.S | Montáž podlahy z laminátových a drevených parkiet, click spoj, položená voľne | m2 | 21
51 | 611980003005.S | Podlaha laminátová, hrúbka 7 mm | m2 | 21.42
52 | 775592141.S | Montáž podložky vyrovnávacej a tlmiacej penovej hr. 3 mm pod plávajúce podlahy | m2 | 21
53 | 283230008600.S | Podložka z penového PE pod plávajúce podlahy, hr. 3 mm | m2 | 21.63
| 781 | Obklady
54 | 781445267.S | Montáž obkladov vnútor. stien z obkladačiek kladených do tmelu flexibilného v obmedzenom priestore veľ. 300x200 mm | m2 | 13
55 | 597640000700.S | Obkladačky keramické glazované 300x200 | m2 | 13.52
| 784 | Maľby
56 | 784402801.S | Odstránenie malieb a omietok oškrabaním, výšky do 3,80 m, -0,0003 t (znečistené a mastné časti) | m2 | 20
57 | 784410100.S | Penetrovanie jednonásobné jemnozrnných podkladov výšky do 3,80 m | m2 | 100
58 | 784410500.S | Prebrúsenie a oprášenie jemnozrnných povrchov výšky do 3,80 m | m2 | 100
59 | 784452261 | Maľby z maliarskych zmesí Primalex Polar, ručne nanášané viacnásobné základné na podklad jemnozrnný výšky do 3,80 m | m2 | 100
60 | 784482911.S | Oprava stierky stien výšky do 3,80 m | m2 | 30
| M | Práce a dodávky M
| 21-M | Elektromontáže
61 | 210110602.S | Tlačítko-vypínač č1 vrátane zapojenia | ks | 4
62 | 345340007000.S | Tlačidlo spínacie | ks | 4
63 | 345350002200.S | Rámik inštalačný | ks | 4
64 | 210111004.S | Zásuvka dvojitá 230 V vrátane zapojenia | ks | 4
65 | 345540004300.S | Zásuvka dvojitá vrátane rámiku 230V | ks | 4
66 | 210201001.S | Zapojenie svietidla IP20, 1 x svetelný zdroj, stropného - nástenného interierového so žiarovkou | ks | 4
67 | 348140000100.S | Svietidlo interiérové žiarivkové stropné IP20 | ks | 4
68 | 210201910.S | Montáž svietidla interiérového na strop do 0,5 kg | ks | 4
69 | 210201999.S | Oprava a úprava elektroinštalácie - káblové vednie | súb. | 1
| HZS | Hodinové zúčtovacie sadzby
70 | HZS000111.S | Búracie práce, odvoz a likvidácia demontovaných a vybúraných hmôt | súb. | 1
Celkom
Zhotoviteľ:
Dátum: